## 1.1 A.2 最高投标限价封面
A.2 最高投标限价封面
| 信访接待室、特巡警大队备勤室等维修改造工程 |  |  |  |  | 工程
最高投标限价
招 标 人：
（单位盖章）
造价咨询人：
（单位盖章）
2023年03月04日

## 1.2 B.2 最高投标限价扉页
B.2 最高投标限价扉页
|  | 信访接待室、特巡警大队备勤室等维修改造工程 | [5 empty] | 工程
最高投标限价
| 最高投标限价（小写）： |  |  |  | 164728.77
| （大写）： |  |  |  | 壹拾陆万肆仟柒佰贰拾捌元柒角柒分
| 招 标 人： |  |  |  |  | 造价咨询人：
|  |  | （单位盖章） |  |  |  | （单位资质专用章）
| 法定代表人 或其授权人： |  |  |  |  | 法定代表人 或其授权人：
|  |  | （签字或盖章） |  |  |  | （签字或盖章）
| 编 制 人： |  |  |  |  | 复 核 人：
|  |  | （造价人员签字盖专用章） |  |  |  | （造价工程师签字盖专用章）
| 编 制 时 间： |  | 2023年03月04日 |  |  | 复 核 时 间： | 2023年03月04日

## 2.1 D.2 单项工程最高投标限价汇总表
D.2 单项工程最高投标限价汇总表
工程名称：信访接待室、特巡警大队备勤室等维修改造工程 |  |  |  |  | 第1页 共1页
序号 | 单位工程名称 |  | 金额(元) | 其中：（元）
|  |  |  | 暂估价 |  | 不可竞争费
1 | 装饰 |  | 137082.29 |  |  | 3522.81
2 | 安装 |  | 27646.48 |  |  | 1078.76
合计 |  |  | 164728.77 |  |  | 4601.57
测评合格编号:2021JS-02【新点2013清单造价V10.0安徽版】
说明：本表适用于单项工程最高投标限价或投标报价的汇总。暂估价包括分部分项工程中的材料、设备暂估价和专业工程暂估价。

## 3.1 D.3 单位工程最高投标限价汇总表
D.3 单位工程最高投标限价汇总表
工程名称：装饰 |  |  | 标段： |  |  | 第1页 共1页
序号 | 汇总内容 |  |  | 金额(元) | 其中：材料、设备暂估价（元）
1 | 分部分项工程费 |  |  | 121404.09
2 | 措施项目费 |  |  | 836.67
2.1 | 夜间施工增加费 |  |  | 110.09
2.2 | 二次搬运费 |  |  | 264.21
2.3 | 冬雨季施工增加费 |  |  | 154.12
2.4 | 已完工程及设备保护费 |  |  | 110.09
2.5 | 工程定位复测费 |  |  | 176.14
2.6 | 非夜间施工照明费
2.7 | 临时保护设施费 |  |  | 22.02
2.8 | 赶工措施费
3 | 不可竞争费 |  |  | 3522.81
3.1 | 安全文明施工费 |  |  | 3522.81
3.2 | 环境保护税
4 | 其他项目
4.1 | 暂列金额
4.2 | 专业工程暂估价
4.3 | 计日工
4.4 | 总承包服务费
5 | 税金 |  |  | 11318.72
工程造价=1+2+3+4+5 |  |  |  | 137082.29
测评合格编号:2021JS-02【新点2013清单造价V10.0安徽版】

## 3.2 E.1 分部分项工程量清单计价表
E.1 分部分项工程量清单计价表
工程名称：装饰 | [5 empty] | 标段： |  |  |  |  | 第1页 共2页
序号 | 项目编码 | 项目名称 |  | 项目特征描述 | 计量 单位 |  | 工程量 | 金额（元）
[8 empty] | 综合单价 | 合价 | 其中
[10 empty] | 定额 人工费 |  | 定额 机械费 | 暂估价
1 | 011601001001 | 砖砌体拆除 |  | 门洞拆除 | m3 |  | 1.890 | 70.43 | 133.11 | 52.92 |  | 36.55
2 | 010101002001 | 挖一般土方 |  | 垃圾上车 | m3 |  | 0.450 | 41.12 | 18.50 | 12.92
3 | 040103002001 | 余方弃置 |  | 垃圾外运 | m3 |  | 0.450 | 15.82 | 7.12 | 0.14 |  | 4.85
4 | 010401003001 | 实心砖墙 |  | 补门洞 | m3 |  | 0.450 | 656.24 | 295.31 | 73.14 |  | 3.68
5 | 011610001001 | 门窗拆除 |  | 防盗门拆除 | m2 |  | 0.450 | 12.04 | 5.42 | 3.78
6 | 010802004001 | 防盗门 |  | 原防盗门安装 | m2 |  | 0.450 | 36.94 | 16.62 | 10.33 |  | 0.15
7 | 011204003001 | 块料墙面 |  |  | m2 |  | 4.500 | 120.06 | 540.27 | 90.45 |  | 2.03
8 | 011406003002 | 满刮腻子 |  | 满批腻子二遍 | m2 |  | 4.500 | 17.37 | 78.17 | 26.64 |  | 0.81
9 | 011406001003 | 抹灰面油漆 |  | 墙面乳胶漆底漆一面，面漆两遍 | m2 |  | 4.500 | 10.02 | 45.09 | 9.00
10 | 011406001004 | 墙面处理 |  | 固墙宝含人工，材料等 | m2 |  | 4.500 | 8.00 | 36.00
11 | 011406001005 | 美缝 |  |  | 项 |  | 1.000 | 150.00 | 150.00
12 | 011406001006 | 开关线路调整 |  |  | 项 |  | 1.000 | 150.00 | 150.00
13 | 010801001001 | 木质门带套 |  | 单开实木复合门90*210含门窗套及五金 | 樘 |  | 5.000 | 1192.46 | 5962.30 | 336.00 |  | 6.00
14 | 010801002001 | 木质门带套 |  | 双开实木复合门150*210含门窗套及五金 | 樘 |  | 2.000 | 1510.48 | 3020.96 | 186.20 |  | 3.00
15 | 010805005001 | 全玻自由门 |  | 无框玻璃门黑钛不锈钢包边，12厚钢化玻璃，含五金 | m2 |  | 13.660 | 385.13 | 5260.88 | 546.95 |  | 13.66
16 | 010807001001 | 金属窗 |  | 80断桥铝推拉窗，玻璃595中空钢化玻璃 | m2 |  | 19.390 | 457.65 | 8873.83 | 418.05 |  | 18.81
17 | 010807005001 | 金属格栅（防盗）窗 |  | 防盗窗 | m2 |  | 19.390 | 170.87 | 3313.17 | 321.49 |  | 8.92
18 | 010807005002 | 金刚网纱窗带锁具 |  | 金刚网纱窗带锁 | m2 |  | 19.390 | 110.00 | 2132.90
19 | 010402001001 | 砌块墙 |  | 200厚加气块墙 | m3 |  | 45.390 | 599.90 | 27229.46 | 6354.60 |  | 127.09
20 | 011201001001 | 墙面一般抹灰 |  | 墙面抹灰2CM，含挂网 | m2 |  | 453.890 | 19.40 | 8805.47 | 2972.98 |  | 99.86
21 | 011406003001 | 满刮腻子 |  | 满批腻子二遍 | m2 |  | 360.500 | 17.37 | 6261.89 | 2134.16 |  | 64.89
22 | 011406001001 | 抹灰面油漆 |  | 墙面乳胶漆底漆一面，面漆两遍 | m2 |  | 360.500 | 10.02 | 3612.21 | 721.00
23 | 011406001002 | 墙面处理 |  | 固墙宝含人工，材料等 | m2 |  | 360.500 | 8.00 | 2884.00
24 | WB011207004001 | 墙面基层 |  | 12厘阻燃板 | m2 |  | 80.480 | 61.57 | 4955.15 | 473.22 |  | 44.26
25 | 011207001001 | 墙面装饰板 |  | 3公分环保海绵填充，面层优质皮革 | m2 |  | 80.480 | 229.38 | 18460.50 | 2873.14 |  | 20.12
26 | 011506003001 | 玻璃雨篷 |  | 雨篷H钢梁，6+6夹胶钢化透明玻璃 | m2 |  | 9.900 | 420.00 | 4158.00
测评合格编号:2021JS-02【新点2013清单造价V10.0安徽版】
E.1 分部分项工程量清单计价表
工程名称：装饰 | [5 empty] | 标段： |  |  |  |  | 第2页 共2页
序号 | 项目编码 | 项目名称 |  | 项目特征描述 | 计量 单位 |  | 工程量 | 金额（元）
[8 empty] | 综合单价 | 合价 | 其中
[10 empty] | 定额 人工费 |  | 定额 机械费 | 暂估价
27 | WB011302002001 | 天棚吊筋 |  | 吊筋8# | m2 |  | 162.010 | 9.06 | 1467.81 | 476.31 |  | 38.88
28 | WB011302003001 | 天棚龙骨 |  | 50主副龙骨 | m2 |  | 162.010 | 35.69 | 5782.14 | 1430.55 |  | 32.40
29 | WB011302004001 | 天棚基层 |  | 600*600硅钙板 | m2 |  | 162.010 | 39.11 | 6336.21 | 1145.41 |  | 32.40
30 | WB011701009001 | 工具式脚手架 |  |  | m2 |  | 453.890 | 3.11 | 1411.60 | 717.15 |  | 72.62
测评合格编号:2021JS-02【新点2013清单造价V10.0安徽版】

## 3.3 附录F 措施项目清单计价表
附录F 措施项目清单与计价表
工程名称：装饰 |  |  |  | 标段： |  |  | 第1页 共1页
序号 | 项目编码 |  | 项目名称 |  | 计算基础 | 费率（%） |  | 金额（元）
1 | ZC-01 |  | 夜间施工增加费 |  | 22017.51 | 0.500 |  | 110.09
2 | ZC-02 |  | 二次搬运费 |  | 22017.51 | 1.200 |  | 264.21
3 | ZC-03 |  | 冬雨季施工增加费 |  | 22017.51 | 0.700 |  | 154.12
4 | ZC-04 |  | 已完工程及设备保护费 |  | 22017.51 | 0.500 |  | 110.09
5 | ZC-05 |  | 工程定位复测费 |  | 22017.51 | 0.800 |  | 176.14
6 | ZC-06 |  | 非夜间施工照明费 |  | 22017.51
7 | ZC-07 |  | 临时保护设施费 |  | 22017.51 | 0.100 |  | 22.02
8 | ZC-08 |  | 赶工措施费 |  | 22017.51
合 计 | [7 empty] | 836.67
测评合格编号:2021JS-02【新点2013清单造价V10.0安徽版】

## 3.4 附录G 不可竞争项目清单与计价表
附录G 不可竞争项目清单与计价表
工程名称：装饰 |  |  |  | 标段： |  |  | 第1页 共1页
序号 | 项目编码 |  | 项目名称 |  | 计算基数 | 费率（%） |  | 金额（元）
1 | ZF-01 |  | 环境保护费 |  | 22017.51 | 2.600 |  | 572.46
2 | ZF-02 |  | 文明施工费 |  | 22017.51 | 4.500 |  | 990.79
3 | ZF-03 |  | 安全施工费 |  | 22017.51 | 3.100 |  | 682.54
4 | ZF-04 |  | 临时设施费 |  | 22017.51 | 5.800 |  | 1277.02
5 | ZF-05 |  | 环境保护税 |  | 0
合 计 | [7 empty] | 3522.81
测评合格编号:2021JS-02【新点2013清单造价V10.0安徽版】

## 3.5 附录I 税金计价表
附录I 税金计价表
工程名称：装饰 |  |  |  | 标段： |  | 第1页 共1页
序号 | 项目名称 |  | 计算基础 |  | 计算基数 |  | 费率(％) | 金额(元)
1 | 增值税 |  | 分部分项工程费+措施项目费+不可竞争费+其他项目费 |  | 125763.57 |  | 9.000 | 11318.72
合 计 | [7 empty] | 11318.72
测评合格编号:2021JS-02【新点2013清单造价V10.0安徽版】

## 3.6 材料汇总表
材料汇总表
工程名称：装饰 |  |  |  | 标段： |  |  | 第1页 共2页
材料编号 | 材料名称 |  | 单位 |  | 材料用量 | 单价 |  | 合价 | 暂估/甲供
0000A31B01AH | 其他材料费 |  | 元 |  | 921.576 | 1.00 |  | 921.58
0149A05B53BY | 角铝 25×25×1 |  | m |  | 104.658 | 2.59 |  | 271.07
0200A01B01BW~1 | 优质皮革 |  | m2 |  | 97.381 | 78.00 |  | 7595.70
0219A03B55BW | 海绵 δ40 |  | m2 |  | 84.504 | 35.00 |  | 2957.64
0227A23B01CB | 棉纱头 |  | kg |  | 0.045 | 6.00 |  | 0.27
0301A03B45C89AK | 配套穿心螺丝 M6×30 |  | 套 |  | 223.088 | 0.35 |  | 78.08
0301A03B63C54BP | 自攻螺丝 M25×2.5 |  | 百个 |  | 52.653 | 3.00 |  | 157.96
0303A13B01AE | 不锈钢门吸 |  | 只 |  | 9.090 | 8.00 |  | 72.72
0303A27B01BG | 地弹簧 |  | 副 |  | 8.606 | 134.62 |  | 1158.51
0303A33B61AE | 镀锌膨胀头组 φ8 |  | 只 |  | 223.088 | 0.90 |  | 200.78
0303A39B01AK | 高档门拉手 |  | 套 |  | 8.606 | 130.00 |  | 1118.75
0305A01B01BF | 不锈钢合页 |  | 个 |  | 18.180 | 10.00 |  | 181.80
0313A36B01AG | 砂纸 |  | 张 |  | 91.250 | 0.47 |  | 42.89
0313A40B01AT | 石料切割锯片 |  | 片 |  | 0.017 | 39.00 |  | 0.68
0315A01B01C01BB | F30气枪钉 |  | 盒 |  | 2.414 | 7.50 |  | 18.11
0315A01B25C01CB | 铁钉 |  | kg |  | 2.342 | 3.56 |  | 8.34
0315A01B29C01CB | 圆钉 |  | kg |  | 2.769 | 5.13 |  | 14.20
0315A05B19C01BW | 耐碱玻璃纤维网格布 |  | m2 |  | 508.357 | 1.41 |  | 716.78
0315A21B17C01BD | 风镐头 |  | 根 |  | 0.227 | 18.00 |  | 4.08
0315A21B69C01CB | 镀锌丝杆 |  | kg |  | 67.315 | 4.80 |  | 323.11
0401A01B51CB | 水泥 32.5级 |  | kg |  | 51.579 | 0.39 |  | 19.86
0401A07B01CB | 白水泥 |  | kg |  | 0.927 | 0.78 |  | 0.72
0403A17B01BT | 中（粗）砂 |  | t |  | 0.055 | 180.55 |  | 9.96
0409A35B01CB | 耐水腻子 |  | kg |  | 541.916 | 5.60 |  | 3034.73
0409A53B01CB | 石膏 |  | kg |  | 14.600 | 0.50 |  | 7.30
0413A03B53BN | 标准砖 240×115×53 |  | 百块 |  | 2.417 | 54.00 |  | 130.49
0415A03B57AV | 加气混凝土砌块 600×240×200 |  | 块 |  | 1565.955 | 10.21 |  | 15988.40
0501A07B01BV | 松木成材 |  | m3 |  | 0.091 | 1435.27 |  | 130.29
0503A17B01BV | 工程用材 |  | m3 |  | 0.032 | 2250.00 |  | 72.90
0503A27B01BV | 木方 |  | m3 |  | 0.032 | 1675.21 |  | 54.28
0507A01B53BW | 高密度板 12mm |  | m2 |  | 84.504 | 31.86 |  | 2692.30
0509A01B51BW | 细木工板 18mm |  | m2 |  | 84.504 | 48.68 |  | 4113.65
0605A01B55BW | 钢化玻璃 δ12 |  | m2 |  | 14.070 | 109.30 |  | 1537.83
0701A03B01BW | 内墙面砖 |  | m2 |  | 4.680 | 80.00 |  | 374.40
0919A03B01BW | 硅酸钙板 |  | m2 |  | 170.111 | 25.50 |  | 4337.82
1001A13B01BY | 50轻钢主龙骨 |  | m |  | 206.077 | 5.60 |  | 1154.03
1003A01B01BY | 铝合金T型次龙骨 |  | m |  | 291.618 | 2.70 |  | 787.37
1003A03B01BY | 铝合金T型主龙骨 |  | m |  | 306.847 | 3.90 |  | 1196.70
1013A05B01BF | 50主龙骨连接件 |  | 个 |  | 70.620 | 0.35 |  | 24.72
测评合格编号:2021JS-02【新点2013清单造价V10.0安徽版】
材料汇总表
工程名称：装饰 |  |  |  | 标段： |  |  | 第2页 共2页
材料编号 | 材料名称 |  | 单位 |  | 材料用量 | 单价 |  | 合价 | 暂估/甲供
1013A09B01BF | C50不上人型主吊件 |  | 个 |  | 223.088 | 0.45 |  | 100.39
1015A01B01BF | T型主龙骨挂件 |  | 个 |  | 317.280 | 0.30 |  | 95.18
1100A13B01BW | 成品推拉窗（含玻璃） |  | m2 |  | 18.614 | 433.65 |  | 8072.13
1100A23B01BW | 防盗窗 |  | m2 |  | 19.390 | 145.00 |  | 2811.55
1100A25B01BW | 防盗门 |  | m2 |  | 0.450
1101A01B01AL | 成品套装木门（单开） |  | 樘 |  | 5.000 | 1050.00 |  | 5250.00
1101A03B01AL | 成品套装木门（双开） |  | 樘 |  | 2.000 | 1300.00 |  | 2600.00
1201A07B01BY | 木线条 |  | m |  | 241.440 | 2.60 |  | 627.74
1203A05B01BY | 不锈钢上下帮 |  | m |  | 9.289 | 65.00 |  | 603.77
1301A03B01CB | 白乳胶 |  | kg |  | 17.780 | 5.38 |  | 95.66
1303A35B01CB | 内墙乳胶漆底漆 |  | kg |  | 46.538 | 18.96 |  | 882.35
1303A41B01CB | 乳胶漆面漆 |  | kg |  | 91.068 | 18.96 |  | 1726.64
1435A97B67AF | 聚氨酯泡沫填充剂 750mL |  | 支 |  | 1.670 | 28.00 |  | 46.76
1441A01B01CB | 108胶 |  | kg |  | 3.884 | 2.00 |  | 7.77
1441A15B53AF | 玻璃胶 310mL |  | 支 |  | 3.580 | 7.80 |  | 27.92
1441A93B01CB | 万能胶 |  | kg |  | 18.591 | 18.00 |  | 334.64
1727A07B01BY | 高压胶管 |  | m |  | 0.008 | 8.00 |  | 0.06
3119A01B51BY | 1.2厚专用美纹纸 |  | m |  | 148.000 | 0.15 |  | 22.20
3411A13B01BV | 水 |  | m3 |  | 4.607 | 5.50 |  | 25.34
3503A05B01CB | 工具式金属脚手架 |  | kg |  | 13.163 | 6.50 |  | 85.56
8005A03B51BV | 混合砂浆 M5 |  | m3 |  | 3.734 | 531.00 |  | 1982.65
8007A17B01CB | 抗裂砂浆 |  | kg |  | 2873.124 | 1.20 |  | 3447.75
CL-D00001 | 金刚网纱窗带锁具 |  | m2 |  | 19.390 | 110.00 |  | 2132.90
CL-D00002 | 墙面处理 |  | m2 |  | 365.000 | 8.00 |  | 2920.00
CL-D00003 | 玻璃雨篷 |  | m2 |  | 9.900 | 420.00 |  | 4158.00
CL-D00004 | 美缝 |  | 项 |  | 1.000 | 150.00 |  | 150.00
CL-D00005 | 开关线路调整 |  | 项 |  | 1.000 | 150.00 |  | 150.00
合计 | [7 empty] | 89867.76
测评合格编号:2021JS-02【新点2013清单造价V10.0安徽版】

## 4.1 D.3 单位工程最高投标限价汇总表
D.3 单位工程最高投标限价汇总表
工程名称：安装 |  |  | 标段： |  |  | 第1页 共1页
序号 | 汇总内容 |  |  | 金额(元) | 其中：材料、设备暂估价（元）
1 | 分部分项工程费 |  |  | 24078.26
2 | 措施项目费 |  |  | 206.72
2.1 | 夜间施工增加费 |  |  | 32.30
2.2 | 二次搬运费 |  |  | 64.60
2.3 | 冬雨季施工增加费 |  |  | 45.22
2.4 | 已完工程及设备保护费 |  |  | 19.38
2.5 | 工程定位复测费 |  |  | 38.76
2.6 | 非夜间施工照明费
2.7 | 临时保护设施费 |  |  | 6.46
2.8 | 赶工措施费
3 | 不可竞争费 |  |  | 1078.76
3.1 | 安全文明施工费 |  |  | 1078.76
3.2 | 环境保护税
4 | 其他项目
4.1 | 暂列金额
4.2 | 专业工程暂估价
4.3 | 计日工
4.4 | 总承包服务费
5 | 税金 |  |  | 2282.74
工程造价=1+2+3+4+5 |  |  |  | 27646.48
测评合格编号:2021JS-02【新点2013清单造价V10.0安徽版】

## 4.2 E.1 分部分项工程量清单计价表
E.1 分部分项工程量清单计价表
工程名称：安装 | [5 empty] | 标段： |  |  |  |  | 第1页 共3页
序号 | 项目编码 | 项目名称 |  | 项目特征描述 | 计量 单位 |  | 工程量 | 金额（元）
[8 empty] | 综合单价 | 合价 | 其中
[10 empty] | 定额 人工费 |  | 定额 机械费 | 暂估价
1 | 030404017001 | 配电箱 |  | 1、名称：配电箱 2、安装方式：具体详见图纸、图集、答疑、招标文件、政府相关文件、规范等其它资料，满足验收要求 | 台 |  | 1.000 | 2964.16 | 2964.16 | 96.32
2 | 030412001001 | 普通灯具 |  | 1、名称：平板灯 2、具体详见图纸、图集、答疑、招标文件、政府相关文件、规范等其它资料，满足验收要求 | 套 |  | 28.000 | 137.82 | 3858.96 | 270.48
3 | WB030701004001 | 通风机安装 |  | 1、名称：排气扇 2、具体详见图纸、图集、答疑、招标文件、政府相关文件、规范等其它资料，满足验收要求 | 台 |  | 4.000 | 164.59 | 658.36 | 129.92
4 | 030404034001 | 照明开关 |  | 1、名称：单联单控暗开关 2、具体详见图纸、图集、答疑、招标文件、政府相关文件、规范等其它资料，满足验收要求 | 个 |  | 2.000 | 8.90 | 17.80 | 7.84
5 | 030404034002 | 照明开关 |  | 1、名称：双联单控暗开关 2、具体详见图纸、图集、答疑、招标文件、政府相关文件、规范等其它资料，满足验收要求 | 个 |  | 3.000 | 13.86 | 41.58 | 11.76
6 | 030404034003 | 照明开关 |  | 1、名称：三联单控暗开关 2、具体详见图纸、图集、答疑、招标文件、政府相关文件、规范等其它资料，满足验收要求 | 个 |  | 2.000 | 10.71 | 21.42 | 7.84
测评合格编号:2021JS-02【新点2013清单造价V10.0安徽版】
E.1 分部分项工程量清单计价表
工程名称：安装 | [5 empty] | 标段： |  |  |  |  | 第2页 共3页
序号 | 项目编码 | 项目名称 |  | 项目特征描述 | 计量 单位 |  | 工程量 | 金额（元）
[8 empty] | 综合单价 | 合价 | 其中
[10 empty] | 定额 人工费 |  | 定额 机械费 | 暂估价
7 | 030404035001 | 插座 |  | 1、名称：单相二三眼安全型插座 2、具体详见图纸、图集、答疑、招标文件、政府相关文件、规范等其它资料，满足验收要求 | 个 |  | 39.000 | 11.28 | 439.92 | 185.64
8 | 030404035002 | 插座 |  | 1、名称：空调插座 2、具体详见图纸、图集、答疑、招标文件、政府相关文件、规范等其它资料，满足验收要求 | 个 |  | 4.000 | 14.39 | 57.56 | 20.72
9 | 030411006001 | 接线盒 |  | 1、名称：接线盒 | 个 |  | 50.000 | 5.75 | 287.50 | 112.00
10 | 030411004001 | 配线 |  | 1、名称：配线 2、型号：BV2.5 3、备注：具体详见图纸、图集、答疑、招标文件、政府相关文件、规范等其它资料，满足验收要求 | m |  | 1000.000 | 3.19 | 3190.00 | 570.00
11 | 030411004002 | 配线 |  | 1、名称：配线 2、型号：BV4 3、备注：具体详见图纸、图集、答疑、招标文件、政府相关文件、规范等其它资料，满足验收要求 | m |  | 190.000 | 3.88 | 737.20 | 74.10
12 | 030411001001 | 配管 |  | 1、名称：电管暗敷 2、材质：塑料管 3、规格：PC20 4、备注：具体详见图纸、图集、答疑、招标文件、政府相关文件、规范等其它资料，满足验收要求 | m |  | 400.000 | 6.56 | 2624.00 | 1372.00
13 | WB031002004001 | 剔堵槽沟 |  | 1、具体详见图纸、图集、答疑、招标文件、政府相关文件、规范等其它资料，满足验收要求 | m |  | 400.000 | 10.85 | 4340.00 | 1720.00
测评合格编号:2021JS-02【新点2013清单造价V10.0安徽版】
E.1 分部分项工程量清单计价表
工程名称：安装 | [5 empty] | 标段： |  |  |  |  | 第3页 共3页
序号 | 项目编码 | 项目名称 |  | 项目特征描述 | 计量 单位 |  | 工程量 | 金额（元）
[8 empty] | 综合单价 | 合价 | 其中
[10 empty] | 定额 人工费 |  | 定额 机械费 | 暂估价
14 | 030502001001 | 机柜、机架 |  | 1、名称：弱电箱 2、具体详见图纸、图集、答疑、招标文件、政府相关文件、规范等其它资料，满足验收要求 | 台 |  | 1.000 | 717.32 | 717.32 | 154.00
15 | 030502012001 | 信息插座 |  | 1、名称：信息插座 2、具体详见图纸、图集、答疑、招标文件、政府相关文件、规范等其它资料，满足验收要求 | 个(块) |  | 14.000 | 21.41 | 299.74 | 98.00
16 | 030411006002 | 接线盒 |  | 1、名称：接线盒 | 个 |  | 14.000 | 5.75 | 80.50 | 31.36
17 | WB030502001001 | 软电线 |  | 1、名称：网线 2、具体详见图纸、图集、答疑、招标文件、政府相关文件、规范等其它资料，满足验收要求 | m |  | 180.000 | 3.97 | 714.60 | 288.00 |  | 3.60
18 | 030411001002 | 配管 |  | 1、名称：电管暗敷 2、材质：塑料管 3、规格：PC20 4、备注：具体详见图纸、图集、答疑、招标文件、政府相关文件、规范等其它资料，满足验收要求 | m |  | 160.000 | 6.56 | 1049.60 | 548.80
19 | WB031002004002 | 剔堵槽沟 |  | 1、具体详见图纸、图集、答疑、招标文件、政府相关文件、规范等其它资料，满足验收要求 | m |  | 160.000 | 10.85 | 1736.00 | 688.00
20 | 031301017001 | 脚手架搭拆 |  | 脚手架 | 项 |  | 1.000 | 242.04 | 242.04 | 69.24
测评合格编号:2021JS-02【新点2013清单造价V10.0安徽版】

## 4.3 附录F 措施项目清单计价表
附录F 措施项目清单与计价表
工程名称：安装 |  |  |  | 标段： |  |  | 第1页 共1页
序号 | 项目编码 |  | 项目名称 |  | 计算基础 | 费率（%） |  | 金额（元）
1 | AC-01 |  | 夜间施工增加费 |  | 6459.62 | 0.500 |  | 32.30
2 | AC-02 |  | 二次搬运费 |  | 6459.62 | 1.000 |  | 64.60
3 | AC-03 |  | 冬雨季施工增加费 |  | 6459.62 | 0.700 |  | 45.22
4 | AC-04 |  | 已完工程及设备保护费 |  | 6459.62 | 0.300 |  | 19.38
5 | AC-05 |  | 工程定位复测费 |  | 6459.62 | 0.600 |  | 38.76
6 | AC-06 |  | 非夜间施工照明费 |  | 6459.62
7 | AC-07 |  | 临时保护设施费 |  | 6459.62 | 0.100 |  | 6.46
8 | AC-08 |  | 赶工措施费 |  | 6459.62
合 计 | [7 empty] | 206.72
测评合格编号:2021JS-02【新点2013清单造价V10.0安徽版】

## 4.4 附录G 不可竞争项目清单与计价表
附录G 不可竞争项目清单与计价表
工程名称：安装 |  |  |  | 标段： |  |  | 第1页 共1页
序号 | 项目编码 |  | 项目名称 |  | 计算基数 | 费率（%） |  | 金额（元）
1 | AF-01 |  | 环境保护费 |  | 6459.62 | 1.780 |  | 114.98
2 | AF-02 |  | 文明施工费 |  | 6459.62 | 6.100 |  | 394.04
3 | AF-03 |  | 安全施工费 |  | 6459.62 | 4.220 |  | 272.60
4 | AF-04 |  | 临时设施费 |  | 6459.62 | 4.600 |  | 297.14
5 | AF-05 |  | 环境保护税 |  | 0
合 计 | [7 empty] | 1078.76
测评合格编号:2021JS-02【新点2013清单造价V10.0安徽版】

## 4.5 附录I 税金计价表
附录I 税金计价表
工程名称：安装 |  |  |  | 标段： |  | 第1页 共1页
序号 | 项目名称 |  | 计算基础 |  | 计算基数 |  | 费率(％) | 金额(元)
1 | 增值税 |  | 分部分项工程费+措施项目费+不可竞争费+其他项目费 |  | 25363.74 |  | 9.000 | 2282.74
合 计 | [7 empty] | 2282.74
测评合格编号:2021JS-02【新点2013清单造价V10.0安徽版】

## 4.6 材料汇总表
材料汇总表
工程名称：安装 |  |  |  | 标段： |  |  | 第1页 共2页
材料编号 | 材料名称 |  | 单位 |  | 材料用量 | 单价 |  | 合价 | 暂估/甲供
0103A03B15CB | 镀锌铁丝 φ1.2～2.2 |  | kg |  | 4.480 | 3.57 |  | 15.99
0103A03B67CB | 镀锌铁丝 14号 |  | kg |  | 0.162 | 3.57 |  | 0.58
0213A23B55AX | 自粘性塑料带 20mm×20m |  | 卷 |  | 0.150 | 4.27 |  | 0.64
0227A23B01CB | 棉纱头 |  | kg |  | 2.580 | 6.00 |  | 15.48
0301A03B43C17BF | 木螺钉 M2～4×6～65 |  | 个 |  | 116.480 | 0.09 |  | 10.48
0301A05B05C03CE | 半圆头镀锌螺栓 M2～5×15～50 |  | 10个 |  | 10.400 | 0.90 |  | 9.36
0301A05B47C64AK | 镀锌螺栓 M4×25 |  | 套 |  | 28.560 | 0.12 |  | 3.43
0301A07B07C05AK | 膨胀螺栓 M12以下 |  | 套 |  | 4.080 | 1.30 |  | 5.30
0301A09B03C63CE | 镀锌锁紧螺母 DN20×3 |  | 10个 |  | 14.272 | 5.10 |  | 72.79
0313A11B53BF | 冲击钻头 φ8 |  | 个 |  | 0.784 | 5.38 |  | 4.22
0313A39B01AJ | 钢锯条 |  | 条 |  | 5.600 | 0.34 |  | 1.90
0313A53B01BY | 焊锡丝 |  | m |  | 0.080 | 0.37 |  | 0.03
0313A67B91AT | 合金钢切割片 φ300 |  | 片 |  | 24.640 | 72.65 |  | 1790.10
0313A78B01CB | 锡基钎料 |  | kg |  | 2.380 | 54.10 |  | 128.76
0315A21B39C01CB | 平垫铁 |  | kg |  | 0.150 | 3.74 |  | 0.56
0315A21B49C11BF | 塑料胀管 φ6～8 |  | 个 |  | 123.200 | 0.07 |  | 8.62
0401A01B51CB | 水泥 32.5级 |  | kg |  | 1402.800 | 0.29 |  | 406.81
0403A17B01BT | 中（粗）砂 |  | t |  | 5.067 | 87.00 |  | 440.82
1305A43B01CB | 防锈漆 |  | kg |  | 0.010 | 5.62 |  | 0.06
1307A15B01CB | 酚醛调和漆 |  | kg |  | 0.030 | 7.90 |  | 0.24
1403A05B01CB | 汽油 |  | kg |  | 5.950 | 6.77 |  | 40.28
1409A01B01CB | 电力复合脂 |  | kg |  | 0.410 | 20.00 |  | 8.20
1441A02B01CB | 粘结剂 |  | kg |  | 0.560 | 2.88 |  | 1.61
1443A41B65AX | 装料胶布带 25mm×10mm |  | 卷 |  | 1.620 | 1.20 |  | 1.94
1725A45B00CB | 塑料管（综合） |  | kg |  | 0.180 | 11.42 |  | 2.06
2717A01B51AX | 电气绝缘胶带 18mm×10m×0.13mm |  | 卷 |  | 3.380 | 8.55 |  | 28.90
2801A33B05CB | 硬铜绞线 TJ-2.5～4mm2 |  | m |  | 6.461 | 2.56 |  | 16.54
2803A35B63BY | 铜芯塑料绝缘电线 BV-2.5mm2 |  | m |  | 51.000 | 1.32 |  | 67.32
2803A35B65BY | 铜芯塑料绝缘电线 BV-4mm2 |  | m |  | 1.832 | 1.97 |  | 3.61
2906A04B11BY | 套接管 φ25～φ40 |  | m |  | 5.600 | 3.28 |  | 18.37
2906A10B49AE | 线号套管（综合） φ3.5mm |  | 只 |  | 3.780 | 0.12 |  | 0.45
2906A13B05BF | 镀锌钢管塑料护口 DN15～20 |  | 个 |  | 142.400 | 0.05 |  | 7.12
2909A13B95BF | 塑料接线柱 双线 |  | 个 |  | 28.840 | 0.70 |  | 20.19
2909A19B56BF | 铜接线端子 DT-6 |  | 个 |  | 2.030 | 1.20 |  | 2.44
2909A19B92BF | 铜接线端子 20A |  | 个 |  | 28.420 | 0.33 |  | 9.38
3409A23B01CB | 脱脂棉 |  | kg |  | 0.140 | 17.86 |  | 2.50
3411A01B01CA | 电 |  | kW·h |  | 59.920 | 1.00 |  | 59.92
3411A13B01BV | 水 |  | m3 |  | 3.808 | 5.50 |  | 20.94
Z1725A13B01BY-2 | 半硬质塑料管 外径(mm) 20 |  | m |  | 593.600 | 1.68 |  | 997.25
测评合格编号:2021JS-02【新点2013清单造价V10.0安徽版】
材料汇总表
工程名称：安装 |  |  |  | 标段： |  |  | 第2页 共2页
材料编号 | 材料名称 |  | 单位 |  | 材料用量 | 单价 |  | 合价 | 暂估/甲供
Z2500A01B01AK-116~1 | 平板灯 |  | 套 |  | 28.280 | 120.00 |  | 3393.60
Z2605A01B01AE-5~1 | 单联单控开关 |  | 只 |  | 2.040 | 2.66 |  | 5.43
Z2605A01B01AE-5~2 | 双联单控暗开关 |  | 只 |  | 3.060 | 7.52 |  | 23.01
Z2605A01B01AE-5~3 | 三联单控暗开关 |  | 只 |  | 2.040 | 4.43 |  | 9.04
Z2641A03B01AK-5~1 | 单相二三眼安全型插座 |  | 套 |  | 39.780 | 3.86 |  | 153.55
Z2641A03B01AK-6~1 | 空调插座 |  | 套 |  | 4.080 | 6.05 |  | 24.68
Z2803A15B01BY-16~1 | BV2.5 |  | m |  | 1160.000 | 1.90 |  | 2204.00
Z2803A15B01BY-20~1 | BV4 |  | m |  | 209.000 | 2.88 |  | 601.92
Z2803A29B75BY~1 | 网线 |  | m |  | 189.000 | 1.66 |  | 313.74
Z2911A03B01BF-2~3 | 接线盒 |  | 个 |  | 65.280 | 1.37 |  | 89.43
Z3013A03B01AK | 模块式信息面板插座 |  | 套 |  | 14.140 | 11.27 |  | 159.36
Z3015A03B01BF~1 | 弱电箱 |  | 个 |  | 1.000 | 500.00 |  | 500.00
Z5509A07B01AN~1 | 配电箱 |  | 台 |  | 1.000 | 2800.00 |  | 2800.00
ZC0001 | 排气扇 |  | 台 |  | 4.000 | 120.00 |  | 480.00
合计 | [7 empty] | 14982.95
测评合格编号:2021JS-02【新点2013清单造价V10.0安徽版】